## Bemessung
1. Bemessungsparameter
1.1 Teilsicherheitsbeiwerte | [5 empty] | Abweichungen der Ergebnisse
Holz | ƴt | 1.3 |  |  |  | Zeitpunkt | NW t oben | NW t unten | Querkraft t | NW c oben | NW VBM
Beton | ƴc | 1.5 |  |  |  | t=0 | 2.337% | 2.337% | 3.379% | 0.827% | 0.5594%
Stahl | ƴs | 1 |  |  |  | t=3..7 | 2.454% | 7.875% | 3.375% | 1.646% | 0.5593%
Verbindungsmittel | ƴVM | 1.25 |  |  |  | t=00 | 2.335% | 7.616% | 3.376% | 1.628% | 0.5607%
ständige Lasten | ƴG | 1.35
veränderliche Lasten | ƴQ | 1.5
| ƴSH | 1
1.2 Kombinationsbeiwerte
Nutzlast, Kat. A,B (quasi-ständig) | ΨQ,2 | 0.3
1.3 Modifikationsbeiwerte
Nutzungsklasse | NKL | 1
Klasse der Lasteinwirkungsdauer | KLED | mittel
Holz | kmod | 0.8
Verbindungsmittel | kmod,VM | 0.82462
1.4 Sonstige Beiwerte
Veformungsbeiwert Holz
Verformungsbeiwert VM
Langzeitverhalten Beton |  | 0.85
Kriechbeiwert Beton
Schwindbeiwert Beton
2. System
2.1 Holz
Holzgüte | GL24h
Biegefestigkeit | fmk | 24 | N/mm²
| fmd | 14.7692 | N/mm²
Druckfestigkeit* | fc0k | 24 | N/mm²
| fc0d | 14.7692 | N/mm²
Zugfestigkeit* | ft0k | 19.2 | N/mm²
| ft0d | 11.8154 | N/mm²
Schubfestigkeit | fvk | 3.5 | N/mm²
| fvd | 2.1538 | N/mm²
E-Modul | E0,mean | 11500 | N/mm²
| Etd | 8846.1538 | N/mm²
Rohdichte | ρk | 385 | kg/m³
| ρmean | 420 | kg/m³
Höhenfaktor | kh | 1.0649
Formbeiwert QS | km | 0.7
Rissbeiwert | kcr | 0.71429
Balkenhöhe | ht | 0.32 | m
Balkenbreite | bt | 0.24 | m
Balkenabstand | ly | 1.35 | m
Balkenlänge | lx | 8.1 | m
* = parallel zur Faser
1.2 Beton
Betongüte |  | C30/37
Druckfestigkeit | fck | 30 | N/mm²
| fcd | 17 | N/mm²
Zugfestigkeit | fctm | 2.8965 | N/mm²
| fctk | 2.0275 | N/mm²
| fctd | 1.1489 | N/mm²
Scherfestigkeit | fcvd | 1.9863 | N/mm²
E-Modul | Ecm | 32836.568 | N/mm²
| Ecd | 21891.0454 | N/mm²
Betonhöhe | hc | 0.1 | m
Mittragende Breite | bc | 0.675 | m
Reduktionsfaktor Riss | ν | 0.528
| θ | 0.22923
| tanθ | 0.23333
1.3 Verbindungsmittel
Typ |  | Kerven |  | Kriterium
Anzahl je Hälfte | nv | 3 | Stk | >= | 2 | m
Kerventiefe | tv | 0.035 | m | >= | 0.02 | m
Kervenbreite | xv,eff | 0.2 | m | <= | 0.24 | m
Kervenlänge | lv | 0.15 | m | >= | 0.15 | m
Kervenabstand | av | 0.45 | m | >= | 0.4375 | m
Vorholzlänge | a0 | 0.45 | m | >= | 0.4375 | m
Verschiebungsmodul je VM | Kser | 300 | N/mm
| Ku | 200 | N/mm
| Kd | 153.8462 | N/mm
Tragfähigkeit Kerve: | FRd | 49.1373 | kN | mit kmod,VM abgemindert
Scherversagen Beton | FRd,1 | 59.5878 | kN | [5 empty] | Achsabstände sind nicht gleich den abständen zwischen den Kerven
Druckversagen Beton | FRd,2 | 119 | kN
Scherversagen Holz | FRd,3 | 86.1538 | kN
Druckversagen Holz | FRd,4 | 103.3846 | kN
1.4 Querschnittswerte
Beton | Ac | 0.0675 | m²
| Ic | 5.625e-05 | m4
| hc,eff | 0.08 | m
Risshöhe | hcr | 0.02 | m
effektiver QS | Ac,eff | 0.054 | m²
effekttives FTM | Ic,eff | 2.88e-05 | m4
Widerstandsmoment | Wc,eff | 0.00072 | m³
Holz | At | 0.0768 | m²
| It | 0.00065536 | m4
| Wt | 0.004096 | m³
1.4 ƴ-Werte
3. Schnittgrößen
3.1 Charakteristische Schnittgrößen
3.1.1 Infolge Konstruktionseigengewicht
Holz | Nt,g0,k | 157.1 |  | kN
| Mt,g0,y,k | 18.5 |  | kNm
| Vg0,z,k | 25.8 |  | kN
Beton | Nc,g0,k | -157.1 |  | kN
| Mc,g0,y,k | -2.4 |  | kNm
| Vg0,z,k | 25.8 |  | kN
3.1.1 Infolge Verkehrslast
Holz | Nt,q,k | 116.5 |  | kN
| Mt,q,y,k | 13.7 |  | kNm
| Vq,z,k | 19.1 |  | kN
Beton | Nc,q,k | -116.5 |  | kN
| Mc,q,y,k | -1.78 |  | kNm
| Vq,z,k | 19.1 |  | kN
3.1.1 Infolge Ausbaulast
Holz | Nt,g1,k |  | kN
| Mt,g1,y,k |  | kNm
Beton | Nc,g1,k |  | kN
| Mc,g1,y,k |  | kNm
| Vg1,z,k |  | kN
3.2 Bemessungsschnittgrößen
4. Nachweise
4.1 Grenzzustand der Tragfähigkeit |  |  |  | Ergebniss R: | Diff
4.1.1 Zeitpunkt t=0
i) Holz
| Mt,d | 41.2951 | kNm
| Nt,d | 372.449 | kN
Randspannung oben | σt,o,d | -5.2322 | N/mm²
Nachweis Zug + Biegung oben | μt,o,t=0 | 1.0265 |  |  | #DIV/0! |  | 1.1258
Randspannung unten | σt,u,d | 14.9314 | N/mm²
Nachweis Zug + Biegung unten | μt,u,t=0 | 1.0265 |  | 1.051 | 2.338% |  | 1.1258
| Vt,d | 52.8993 | kN
| τt,d | 0.68879 | N/mm²
Nachweis der Schubspannung | μt,τ,t=0 | 0.67157 |  | 0.64964 | 3.376%
ii) Beton
| Mc,d | 5.5297 | kNm
| Nc,d | -372.449 | kN
Randspannung oben | σc,o,d | -14.5774 | N/mm²
Nachweis Druckspannung | μc,o,t=0 | 0.85749 |  | 0.84899 | 1.001% |  | ???
Randspannung unten | σc,u,d | 0.78301 | N/mm²
Nachweis Zugspannung | μc,u,t=0 | 0.68151
iii) Verbindungsmittel
Scherkraft | Fv,Ed | 135.66 | kN
Nachweis Verbindungsmittel | μVM,t=0 | 2.7608 |  | 2.7763 | 0.5565% |  | K_MOD
4.1.2 Zeitpunkt t=3..7
i) Holz
| Mt,d | 64.7553 | kNm
| Nt,d | 326.4159 | kN
Randspannung oben | σt,o,d | -11.5592 | N/mm²
Nachweis Zug + Biegung oben | μt,o,t=3..7 | 1.343 |  |  | #DIV/0!
Randspannung unten | σt,u,d | 20.0596 | N/mm²
Nachweis Zug + Biegung unten | μt,u,t=3..7 | 1.2755 |  | 1.3364 | 4.56%
| Vt,d | 58.7322 | kN
Nachweis der Schubspannung | μt,τ,t=3..7 | 0.74562 |  | 0.72129 | 3.374%
ii) Beton
| Mc,d | 2.8868 | kNm
| Nc,d | -326.4159 | kN
Randspannung oben | σc,o,d | -10.0541 | N/mm²
Nachweis Druckspannspannung | μc,o,t=3..7 | 0.59142 |  | 0.51167 | 15.59%
Randspannung unten | σc,u,d | -2.0354 | N/mm²
Nachweis Zugspannspannung | μc,u,t=3..7 | 1.7715
iii) Verbindungsmittel
Scherkraft | Fv,Ed | 94.5135 | kN
Nachweis Verbindungsmittel | μVM,t=3..7 | 1.9235 |  | 1.9183 | 0.2664%
4.1.2 Zeitpunkt t=∞
i) Holz
| Mt,d | 64.7131 | kNm
| Nt,d | 338.7228 | kN
Randspannung oben | σt,o,d | -11.3887 | N/mm²
Nachweis Zug + Biegung oben | μt,o,t=∞ | 1.3551 |  |  | #DIV/0! |  | 1.425
Randspannung unten | σt,u,d | 20.2096 | N/mm²
Nachweis Zug + Biegung unten | μt,u,t=∞ | 1.285 |  | 1.3485 | 4.711%
| Vt,d | 58.675 | kN
Nachweis der Schubspannung | μt,τ,t=∞ | 0.7449 |  | 0.72059 | 3.373%
ii) Beton
| Mc,d | 2.8518 | kNm
| Nc,d | -338.7228 | kN
Randspannung oben | σc,o,d | -10.2335 | N/mm²
Nachweis Druckspannspannung | μc,o,t=∞ | 0.60197 |  | 0.51824 | 16.16%
Randspannung unten | σc,u,d | -2.3118 | N/mm²
Nachweis Zugspannspannung | μc,u,t=∞ | 2.0121
iii) Verbindungsmittel
Scherkraft | Fv,Ed | 92.5684 | kN
Nachweis Verbindungsmittel | μVM,t=∞ | 1.8839 |  | 1.9398 | 2.883%
4.2 Grenzzustand der Gebrauchstaugleichkeit
Ermittlung der Verbundkriechbeiwerte über ƴ-Verfahren
| ƴKs | 0.26802
| ƴKu | #DIV/0!
Lage des ideellen Schwerpunktes
| zKs | 0.18303 | m
| zKu | #DIV/0! | m
Effektivegesamtsteifigkeit
(EI)eff,Ks
(EI)eff,Ku
4.2.1 Verformung in t=0
4.2.2 Verformung in t=∞

## SG - Stabwerk
LF Eigengewicht |  | Holz |  |  | Beton |  |  | Kerven
|  | Mtyk | Vtzk | Ntk | Mcyk | Vczk | Nck | Fvk
|  | [kNm] | [kN] | [kN] | [kNm] | [kN] | [kN] | [kN]
GZT | t = 0 | 16.769 | 21.488 | 151.247 | 2.245 | - | -151.247 | 55.09
| t = 3-7a | 27.63 | 24.952 | 109.688 | 0.639 | - | -109.688 | 39.983
| t = ∞ | 26.806 | 24.918 | 113.264 | 0.576 | - | -113.264 | 41.252
GZG | t = 0 |  |  |  |  | -
| t = ∞ |  |  |  |  | -
SG - Stabwerk'!H6*C8+C9*('SG - Stabwerk'!H15*(1-C13)+'SG - Stabwerk'!H16*C13)+0.6*'SG - Stabwerk'!H26*C10
LF Nutzlast |  | Holz |  |  | Beton |  |  | Kerven
|  | Mtyk | Vtzk | Ntk | Mcyk | Vczk | Nck | Fvk | 'SG - Stabwerk'!F7*C8+C9*('SG - Stabwerk'!F15*(1-C13)+'SG - Stabwerk'!F17*C13)+0.9*'SG - Stabwerk'!F27*C10
|  | [kNm] | [kN] | [kN] | [kNm] | [kN] | [kN] | [kN]
GZT | t = 0 | 12.438 | 15.927 | 112.177 | 1.666 | - | -112.177 | 40.859
| t = 3-7a | 20.494 | 18.497 | 81.353 | 0.4 | - | -81.353 | 29.654
| t = ∞ | 19.883 | 18.472 | 84.005 | 0.428 | - | -84.005 | 30.596
GZG | t = 0
t = ∞
LF Schwinden |  | Holz |  |  | Beton |  |  | Kerven
|  | Mtyk | Vtzk | Ntk | Mcyk | Vczk | Nck | Fvk
|  | [kNm] | [kN] | [kN] | [kNm] | [kN] | [kN] | [kN]
GZT | t = 0 | 15.478 | - | 79.185 | 1.942 | - | -79.184 | -51.645
| t = 3-7a | 8.621 |  | 39.904 | 0.158 |  | -39.904 | -26.183
| t = ∞ | 7.242 |  | 33.587 | 0.147 |  | -33.587 | -21.991
GZG | t = 0
t = ∞
| Sofistik: | My | Vz | Nx | My | Vz | Nx | Vy
| Gruppe | 20 | 20 | 20 | 10 | 10 | 10 | 40